## 4АН IP23
Основные технические данные электродвигателей основного исполнения; степень защинты IP23
Типоразмер электродвигателя | P2н, кВт | I1н, А | Номин. данные |  | Параметры схемы замещения |  |  |  |  | Механические характеристики |  |  |  | iп | Jд, кг*м2 | Z2п | Kr | Kx | R''2п | h, mm
|  |  | n, % | cos F | Ом
|  |  | 100 | 100 | Xm | R1 | X1 | R2 | X2 | mп | mк | Sном | Sк
Синхронная частота вращения 3000 об/мин
4AH160S2Y3 | 22 | 43.0441 | 88 | 0.88 | 24.533 | 0.33907 | 0.59837 | 0.14108 | 0.72971 | 1.3 | 2.2 | 2.8 | 12.5 | 7 | 0.043 | 0.19933 | 1.4129 | 0.39267 | 0.039 | 29
4AH160M2Y3 | 30 | 55.5001 | 90 | 0.91 | 24.1802 | 0.24102 | 0.4665 | 0.10675 | 0.57187 | 1.3 | 2.2 | 2.9 | 12.5 | 7 | 0.055 | 0.15459 | 1.4482 | 0.39267 | 0.039 | 29
4AH180S2Y3 | 37 | 67.6979 | 91 | 0.91 | 11.699 | 0.11115 | 0.26675 | 0.058961 | 0.31032 | 1.2 | 2.2 | 1.8 | 12.5 | 7 | 0.08 | 0.081243 | 1.3779 | 0.434 | 0.025 | 31
4AH180M2Y3 | 45 | 82.3352 | 91 | 0.91 | 12.2912 | 0.099609 | 0.23329 | 0.054002 | 0.28287 | 1.3 | 2.2 | 1.9 | 12.5 | 7 | 0.093 | 0.074816 | 1.3854 | 0.434 | 0.028 | 31
4AH200M2Y3 | 55 | 101.7501 | 91 | 0.9 | 8.8649 | 0.057165 | 0.1842 | 0.039392 | 0.24879 | 1.3 | 2.5 | 2 | 11.5 | 7 | 0.16 | 0.064865 | 1.6467 | 0.50427 | 0.03 | 34.4
4AH200L2Y3 | 75 | 137.242 | 92 | 0.9 | 8.3356 | 0.044087 | 0.14801 | 0.032478 | 0.21652 | 1.3 | 2.5 | 2 | 11.5 | 7 | 0.19 | 0.054502 | 1.6781 | 0.50427 | 0.034 | 34.4
4AH225M2Y3 | 90 | 168.4333 | 92 | 0.88 | 6.2695 | 0.035826 | 0.12795 | 0.026321 | 0.15041 | 1.2 | 2.2 | 1.9 | 11 | 7 | 0.24 | 0.040491 | 1.5383 | 0.51667 | 0.031 | 35
4AH250S2Y3 | 110 | 203.6494 | 93 | 0.88 | 5.9416 | 0.026553 | 0.099841 | 0.018797 | 0.1462 | 1.2 | 2.2 | 1.6 | 10 | 7 | 0.44 | 0.03673 | 1.954 | 0.54767 | 0.034 | 36.5
4AH250M2Y3 | 132 | 244.3793 | 93 | 0.88 | 6.2117 | 0.023959 | 0.088738 | 0.017494 | 0.13121 | 1.2 | 2.2 | 1.9 | 10 | 7 | 0.49 | 0.035109 | 2.0069 | 0.54767 | 0.039 | 36.5
4AH280S2Y3 | 160 | 286.5535 | 94 | 0.9 | 3.4549 | 0.016487 | 0.082437 | 0.010973 | 0.095101 | 1.2 | 2.2 | 1.4 | 6.5 | 6.5 | 0.85 | 0.027639 | 2.5188 | 0.62 | 0.036 | 40
4AH280M2Y3 | 200 | 356.2967 | 94.5 | 0.9 | 2.7168 | 0.012701 | 0.055643 | 0.008294 | 0.071092 | 1.2 | 2.2 | 1.4 | 6.3 | 6.5 | 1 | 0.020994 | 2.5312 | 0.62 | 0.034 | 40
4AH315S2Y3 | 250 | 440.4766 | 94.5 | 0.91 | 2.5972 | 0.0083306 | 0.049004 | 0.0057695 | 0.057695 | 1 | 1.9 | 1.2 | 5.4 | 6.5 | 1.7 | 0.015983 | 2.7702 | 0.66133 | 0.032 | 42
4AH355S2Y3 | 315 | 548.9679 | 94.5 | 0.92 | 1.8835 | 0.0039347 | 0.034232 | 0.0042495 | 0.042495 | 1 | 1.9 | 1 | 5.3 | 6.5 | 2.4 | 0.011221 | 2.6406 | 0.66133 | 0.028 | 42
4AH355M2Y3 | 400 | 693.4332 | 95 | 0.92 | 1.7767 | 0.0040642 | 0.025948 | 0.0030806 | 0.033887 | 1 | 1.9 | 1 | 5.3 | 6.5 | 2.8 | 0.0095179 | 3.0896 | 0.66133 | 0.03 | 42
Синхронная частота вращения 1500 об/мин
4AH160S4У3 | 18.5 | 36.4054 | 88.5 | 0.87 | 29.0067 | 0.37732 | 0.70748 | 0.18981 | 1.0929 | 1.3 | 2.1 | 3.2 | 14.5 | 6.5 | 0.093 | 0.30215 | 1.5919 | 0.496 | 0.05 | 34
4AH160M4У3 | 22 | 42.0875 | 90 | 0.88 | 26.6587 | 0.27631 | 0.56285 | 0.15026 | 0.90158 | 1.3 | 2.1 | 2.9 | 14.5 | 6.5 | 0.12 | 0.24568 | 1.635 | 0.496 | 0.047 | 34
4AH180S4У3 | 30 | 60.1251 | 90 | 0.84 | 16.0998 | 0.17543 | 0.34727 | 0.087572 | 0.56046 | 1.2 | 2.2 | 2.3 | 14 | 6.5 | 0.18 | 0.15368 | 1.7549 | 0.61587 | 0.042 | 39.8
4AH180M4У3 | 37 | 69.6016 | 90.5 | 0.89 | 13.9077 | 0.13328 | 0.26966 | 0.069908 | 0.45592 | 1.2 | 2.2 | 2.1 | 14 | 6.5 | 0.22 | 0.12327 | 1.7634 | 0.61587 | 0.039 | 39.8
4AH200M4У3 | 45 | 84.1855 | 91 | 0.89 | 10.4531 | 0.10719 | 0.24499 | 0.049844 | 0.39875 | 1.3 | 2.5 | 1.8 | 11.5 | 6.5 | 0.35 | 0.099305 | 1.9923 | 0.78533 | 0.038 | 48
4AH200L4У3 | 55 | 101.775 | 92 | 0.89 | 9.295 | 0.078359 | 0.18848 | 0.037347 | 0.31123 | 1.3 | 2.5 | 1.7 | 11.5 | 6.5 | 0.42 | 0.07998 | 2.1415 | 0.78533 | 0.037 | 48
4AH225M4У3 | 75 | 138.0338 | 92.5 | 0.89 | 7.3315 | 0.057716 | 0.15599 | 0.025954 | 0.24427 | 1.2 | 2.2 | 1.6 | 10 | 6.5 | 0.6 | 0.057377 | 2.2107 | 0.87833 | 0.036 | 52.5
4AH250S4У3 | 90 | 163.8691 | 93.5 | 0.89 | 5.9072 | 0.036756 | 0.13127 | 0.020536 | 0.15402 | 1.2 | 2.2 | 1.4 | 9.5 | 6.5 | 0.88 | 0.041619 | 2.0266 | 0.82667 | 0.031 | 50
4AH250M4У3 | 110 | 200.2844 | 93.5 | 0.89 | 5.4922 | 0.030153 | 0.10769 | 0.016893 | 0.12669 | 1.2 | 2.2 | 1.5 | 9.5 | 6.5 | 0.96 | 0.03515 | 2.0808 | 0.82667 | 0.032 | 50
4AH280S4У3 | 132 | 241.6334 | 93 | 0.89 | 4.0971 | 0.023944 | 0.10642 | 0.017276 | 0.13821 | 1.2 | 2 | 2 | 7.2 | 6 | 1.8 | 0.044613 | 2.5824 | 0.62 | 0.049 | 40
4AH280M4У3 | 160 | 288.0858 | 93.5 | 0.9 | 3.131 | 0.017105 | 0.081808 | 0.013037 | 0.10864 | 1.2 | 2 | 2 | 7 | 6 | 2.1 | 0.035892 | 2.7531 | 0.62 | 0.047 | 40
4AH315S4У3 | 200 | 354.2557 | 94 | 0.91 | 2.7946 | 0.012703 | 0.072587 | 0.0094269 | 0.082485 | 1.2 | 2 | 1.8 | 6 | 6.5 | 3.2 | 0.025462 | 2.701 | 0.62 | 0.041 | 40
4AH315M4У3 | 250 | 442.8196 | 94 | 0.91 | 2.6331 | 0.010202 | 0.058298 | 0.007601 | 0.071259 | 1.2 | 2 | 1.8 | 6 | 6.5 | 3.7 | 0.02186 | 2.8759 | 0.62 | 0.044 | 40
4AH355S4У3 | 315 | 555.0006 | 94.5 | 0.91 | 1.7045 | 0.0073437 | 0.042516 | 0.0052761 | 0.052761 | 1.2 | 2 | 1.2 | 5.3 | 6.5 | 5.8 | 0.015063 | 2.8549 | 0.682 | 0.038 | 43
4AH355M4У3 | 400 | 704.7626 | 94.5 | 0.91 | 1.6857 | 0.0058127 | 0.033652 | 0.0038977 | 0.041975 | 1.2 | 2 | 1.2 | 5.2 | 6.5 | 7 | 0.012174 | 3.1235 | 0.682 | 0.039 | 43
Синхронная частота вращения 1000 об/мин
4AH180S6У3 | 18.5 | 37.9044 | 87 | 0.85 | 19.7339 | 0.3588 | 0.67275 | 0.15162 | 0.75811 | 1.2 | 2 | 2.5 | 13.5 | 6 | 0.19 | 0.2844 | 1.8757 | 0.6262 | 0.049 | 40.3
4AH180M6У3 | 22 | 43.2929 | 88.5 | 0.87 | 15.7532 | 0.31899 | 0.53983 | 0.12322 | 0.61612 | 1.2 | 2 | 2.4 | 13.5 | 6 | 0.24 | 0.23884 | 1.9383 | 0.6262 | 0.047 | 40.3
4AH200M6У3 | 30 | 57.3921 | 90 | 0.88 | 13.4165 | 0.11521 | 0.40881 | 0.086478 | 0.50445 | 1.3 | 2.1 | 2.3 | 13.5 | 6 | 0.38 | 0.16866 | 1.9504 | 0.59933 | 0.044 | 39
4AH200L6У3 | 37 | 70.3925 | 90.5 | 0.88 | 10.3136 | 0.12748 | 0.29745 | 0.061901 | 0.35372 | 1.3 | 2.1 | 1.9 | 13.5 | 6.5 | 0.43 | 0.11876 | 1.9186 | 0.59933 | 0.038 | 39
4AH225M6У3 | 45 | 86.1208 | 91 | 0.87 | 8.43 | 0.11585 | 0.29579 | 0.052325 | 0.3092 | 1.2 | 2 | 2 | 11.5 | 6.5 | 0.7 | 0.10729 | 2.0505 | 0.70267 | 0.042 | 44
4AH250S6У3 | 55 | 103.5518 | 92.5 | 0.87 | 7.011 | 0.076544 | 0.18412 | 0.030216 | 0.28202 | 1.2 | 2 | 1.3 | 9.5 | 6.5 | 1.1 | 0.067985 | 2.25 | 0.90933 | 0.032 | 54
4AH250M6У3 | 75 | 140.4479 | 93 | 0.87 | 5.3258 | 0.047402 | 0.12691 | 0.020897 | 0.20897 | 1.2 | 2 | 1.2 | 9.5 | 7 | 1.4 | 0.050125 | 2.3987 | 0.90933 | 0.032 | 54
4AH280S6У3 | 90 | 165.6406 | 92.5 | 0.89 | 4.5158 | 0.041053 | 0.15395 | 0.026022 | 0.16109 | 1.2 | 2 | 2.2 | 8.4 | 6 | 2.5 | 0.061096 | 2.3478 | 0.50633 | 0.046 | 34.5
4AH280M6У3 | 110 | 202.4496 | 92.5 | 0.89 | 4.1294 | 0.03371 | 0.12641 | 0.022466 | 0.14296 | 1.2 | 2 | 2.2 | 8.4 | 6 | 2.9 | 0.053248 | 2.3702 | 0.50633 | 0.049 | 34.5
4AH315S6У3 | 132 | 241.6334 | 93 | 0.89 | 3.0956 | 0.020227 | 0.10553 | 0.014441 | 0.11892 | 1.2 | 1.9 | 1.8 | 6.7 | 6 | 4.9 | 0.040971 | 2.8372 | 0.67167 | 0.045 | 42.5
4AH315M6У3 | 160 | 291.3228 | 93.5 | 0.89 | 2.7942 | 0.016868 | 0.080671 | 0.011395 | 0.099708 | 1.2 | 1.9 | 1.8 | 6.5 | 6 | 6.1 | 0.033983 | 2.9822 | 0.67167 | 0.045 | 42.5
4AH355S6У3 | 200 | 358.1918 | 94 | 0.9 | 2.4568 | 0.014908 | 0.071557 | 0.009263 | 0.081051 | 1.2 | 1.9 | 1.6 | 6.2 | 6.5 | 7.8 | 0.027639 | 2.9838 | 0.59417 | 0.045 | 38.75
4AH355M6У3 | 250 | 447.7398 | 94 | 0.9 | 1.9654 | 0.010042 | 0.052603 | 0.0069811 | 0.060503 | 1.2 | 2 | 1.6 | 6.2 | 6.5 | 9.5 | 0.02162 | 3.0969 | 0.59417 | 0.044 | 38.75
Синхронная частота вращения 750 об/мин
4AH180S8У3 | 15 | 37.5099 | 83 | 0.73 | 14.6628 | 0.36657 | 0.77757 | 0.16305 | 0.89412 | 1.2 | 1.9 | 2.6 | 13 | 5.5 | 0.24 | 0.34604 | 2.1224 | 0.6262 | 0.059 | 40.3
4AH180M8У3 | 18.5 | 41.8425 | 87 | 0.77 | 15.2476 | 0.2558 | 0.70219 | 0.15311 | 0.86124 | 1.2 | 1.9 | 2.7 | 13 | 5.5 | 0.3 | 0.32073 | 2.0947 | 0.6262 | 0.061 | 40.3
4AH200M8У3 | 22 | 45.6746 | 89 | 0.82 | 13.9684 | 0.24433 | 0.5993 | 0.11913 | 0.75008 | 1.3 | 2 | 2.6 | 13 | 5.5 | 0.49 | 0.24565 | 2.062 | 0.59933 | 0.051 | 39
4AH200L8У3 | 30 | 61.9356 | 89.5 | 0.82 | 10.301 | 0.16658 | 0.44196 | 0.084599 | 0.55315 | 1.3 | 2 | 2.3 | 13 | 5.5 | 0.58 | 0.18116 | 2.1413 | 0.59933 | 0.051 | 39
4AH225M8У3 | 37 | 76.9007 | 90 | 0.81 | 8.2964 | 0.1369 | 0.35595 | 0.060274 | 0.47171 | 1.2 | 1.9 | 2 | 11.5 | 5.5 | 0.83 | 0.14018 | 2.3257 | 0.70267 | 0.049 | 44
4AH250S8У3 | 45 | 92.5001 | 91 | 0.81 | 7.1351 | 0.10095 | 0.25237 | 0.039836 | 0.42049 | 1.2 | 1.9 | 1.5 | 9 | 5.5 | 1.19 | 0.099892 | 2.5076 | 0.90933 | 0.042 | 54
4AH250M8У3 | 55 | 111.8268 | 92 | 0.81 | 5.902 | 0.079705 | 0.20875 | 0.032951 | 0.34782 | 1.2 | 1.9 | 1.6 | 9 | 6 | 1.4 | 0.086562 | 2.627 | 0.90933 | 0.044 | 54
4AH280S8У3 | 75 | 145.315 | 92 | 0.85 | 4.2391 | 0.043403 | 0.18808 | 0.0318 | 0.19356 | 1.2 | 1.9 | 2.5 | 8.3 | 5.5 | 3.4 | 0.074184 | 2.3329 | 0.41333 | 0.049 | 30
4AH280M8У3 | 90 | 171.4188 | 92.5 | 0.86 | 3.7219 | 0.035622 | 0.15968 | 0.02704 | 0.16459 | 1.2 | 1.9 | 2.5 | 8.3 | 5.5 | 3.8 | 0.065454 | 2.4206 | 0.41333 | 0.051 | 30
4AH315S8У3 | 110 | 208.3854 | 93 | 0.86 | 3.8006 | 0.028454 | 0.14227 | 0.019564 | 0.17607 | 1.2 | 1.9 | 2 | 6.3 | 5.5 | 6.4 | 0.062288 | 3.1839 | 0.67167 | 0.059 | 42.5
4AH315M8У3 | 132 | 250.0625 | 93 | 0.86 | 3.0792 | 0.025378 | 0.11843 | 0.017082 | 0.15455 | 1.2 | 1.9 | 2 | 6.3 | 5.5 | 7.3 | 0.053667 | 3.1418 | 0.67167 | 0.061 | 42.5
4AH355S8У3 | 160 | 301.4852 | 93.5 | 0.86 | 2.3351 | 0.01683 | 0.09116 | 0.011456 | 0.11456 | 1.1 | 1.9 | 1.8 | 5.6 | 5.5 | 10 | 0.036486 | 3.185 | 0.72333 | 0.05 | 45
4AH355M8У3 | 200 | 374.8519 | 94 | 0.86 | 2.1128 | 0.011895 | 0.073638 | 0.0092939 | 0.098406 | 1.1 | 1.9 | 1.8 | 5.5 | 5.5 | 13 | 0.031106 | 3.3469 | 0.72333 | 0.053 | 45
Синхронная частота вращения 600 об/мин
4AH280S10Y3 | 45 | 93.5279 | 90 | 0.81 | 5.6454 | 0.073928 | 0.26883 | 0.070407 | 0.38404 | 1 | 1.8 | 2.8 | 10.6 | 5 | 3.4 | 0.14349 | 2.038 | 0.38233 | 0.061 | 28.5
4AH280M10Y3 | 55 | 113.6803 | 90.5 | 0.81 | 4.4511 | 0.060199 | 0.25539 | 0.060184 | 0.29232 | 1 | 1.8 | 2.8 | 11.1 | 5 | 4 | 0.11418 | 1.8972 | 0.38233 | 0.059 | 28.5
4AH315S10Y3 | 75 | 152.2867 | 91 | 0.82 | 5.4896 | 0.048766 | 0.19506 | 0.036283 | 0.26876 | 1 | 1.8 | 2.2 | 7.8 | 5.5 | 6.4 | 0.092457 | 2.5482 | 0.54767 | 0.064 | 36.5
4AH315M10Y3 | 90 | 181.7455 | 91.5 | 0.82 | 4.3577 | 0.037385 | 0.15188 | 0.025934 | 0.20296 | 1 | 1.8 | 2.2 | 7.7 | 5.5 | 7.4 | 0.072629 | 2.8005 | 0.54767 | 0.06 | 36.5
4AH355S10Y3 | 110 | 218.2644 | 92 | 0.83 | 2.9231 | 0.028846 | 0.13461 | 0.019262 | 0.16511 | 1 | 1.8 | 1.8 | 6.7 | 5.5 | 10 | 0.054429 | 2.8257 | 0.63033 | 0.054 | 40.5
4AH355M10Y3 | 132 | 260.5015 | 92.5 | 0.83 | 2.5336 | 0.024206 | 0.11296 | 0.01696 | 0.13876 | 1 | 1.8 | 1.8 | 6.7 | 5.5 | 11 | 0.047293 | 2.7886 | 0.63033 | 0.056 | 40.5
Синхронная частота вращения 500 об/мин
4АН315S12У3 | 55 | 118.05 | 90.5 | 0.78 | 6.336 | 0.074 | 0.319 | 0.054 | 0.42 | 1 | 1.8 | 2.5 | 7.6 | 5.5 | 6.4 | 0.14909 | 2.7609 | 0.54767 | 0.08 | 36.5
4АН315М12У3 | 75 | 160.1 | 91 | 0.78 | 4.947 | 0.046 | 0.185 | 0.034 | 0.255 | 1 | 1.8 | 2.5 | 7.6 | 5.5 | 7.4 | 0.090693 | 2.6675 | 0.54767 | 0.066 | 36.5
4АН355S12У3 | 90 | 193.55 | 91.5 | 0.77 | 2.387 | 0.033 | 0.159 | 0.023 | 0.208 | 1 | 1.8 | 2.2 | 6.4 | 5.5 | 10 | 0.071609 | 3.1135 | 0.63033 | 0.063 | 40.5
4АН355М12У3 | 110 | 235.27 | 92 | 0.77 | 1.777 | 0.025 | 0.122 | 0.019 | 0.162 | 1 | 1.8 | 2.2 | 6.5 | 5.5 | 11 | 0.057041 | 3.0021 | 0.63033 | 0.061 | 40.5

## 4А IP44
Основные технические данные электродвигателей основного исполнения; степень защиты IP44
Типоразмер электродвигателя | P2н, кВт | I1н, А | Номин. данные |  | Параметры схемы замещения |  |  |  |  | Механические характеристики |  |  |  | iп | Jд, кг*м2 | Z2п | Kr | Kx | R''2п | h, mm
|  |  | n, % | cos F | Ом
|  |  | 100 | 100 | Xm | R1 | X1 | R2 | X2 | mп | mк | Sном | Sк
Синхронная частота вращения 3000 об/мин
4AA50A2Y3 | 0.09 | 0.32468 | 60 | 0.7 | 1694 | 60.1265 | 60.1265 | 88.2493 | 100.8564 | 2 | 2.2 | 8.6 | 50 | 3.5 | 2.5e-05 | 94.864 | 1.075 | 0 | 0.14 | 8.2
4AA50B2Y3 | 0.12 | 0.41229 | 63 | 0.7 | 1227.303 | 38.7569 | 38.7569 | 60.0529 | 70.0617 | 2 | 2.2 | 9.7 | 51 | 3.5 | 2.8e-05 | 64.0332 | 1.0663 | 0 | 0.12 | 8.2
4AA56A2Y3 | 0.18 | 0.54371 | 66 | 0.76 | 809.248 | 20.5073 | 20.5073 | 36.1314 | 25.7532 | 2 | 2.2 | 8 | 46 | 4 | 0.00042 | 38.0347 | 1.0527 | 0.0041333 | 0.094 | 10.2
4AA56B2Y3 | 0.25 | 0.72343 | 68 | 0.77 | 729.8565 | 15.7694 | 15.7694 | 32.0218 | 22.9975 | 2 | 2.2 | 7.5 | 51 | 4 | 0.00047 | 33.4518 | 1.0447 | 0.0041333 | 0.11 | 10.2
4AA63A2Y3 | 0.37 | 0.93124 | 70 | 0.86 | 590.6108 | 12.0344 | 12.0344 | 21.7646 | 18.1372 | 2 | 2.2 | 8.3 | 50.5 | 4.5 | 0.00076 | 22.6795 | 1.042 | 0.010333 | 0.096 | 10.5
4AA63B2Y3 | 0.55 | 1.3274 | 73 | 0.86 | 414.348 | 7.9651 | 7.9651 | 15.3051 | 13.2326 | 2 | 2.2 | 8.5 | 54.5 | 4.5 | 0.0009 | 16.0767 | 1.0504 | 0.010333 | 0.097 | 10.5
4A71A2Y3 | 0.75 | 1.6963 | 77 | 0.87 | 324.2316 | 6.6066 | 6.6066 | 7.9655 | 9.5835 | 2 | 2.2 | 5.9 | 38 | 5.5 | 0.00097 | 8.43 | 1.0583 | 0.0372 | 0.065 | 11.8
4A71B2Y3 | 1.1 | 2.4719 | 77.5 | 0.87 | 249.2028 | 4.7151 | 4.7151 | 5.9109 | 7.1959 | 2 | 2.2 | 6.3 | 39 | 5.5 | 0.0011 | 6.2301 | 1.054 | 0.0372 | 0.07 | 11.8
4A80A2Y3 | 1.5 | 3.301 | 81 | 0.85 | 166.617 | 3.331 | 3.331 | 3.1364 | 5.1847 | 2.1 | 2.6 | 4.2 | 35.5 | 6.5 | 0.0018 | 3.3323 | 1.0625 | 0.0744 | 0.05 | 13.6
4A80B2Y3 | 2.2 | 4.6162 | 83 | 0.87 | 128.6782 | 2.3396 | 2.3396 | 2.2511 | 3.9969 | 2.1 | 2.6 | 4.3 | 38 | 6.5 | 0.0021 | 2.3829 | 1.0586 | 0.0744 | 0.05 | 13.6
4A90L2Y3 | 3 | 6.1128 | 84.5 | 0.88 | 122.3668 | 2.0176 | 2.0176 | 1.6362 | 3.4813 | 2.1 | 2.5 | 4.3 | 32.5 | 6.5 | 0.0035 | 1.7275 | 1.0558 | 0.124 | 0.048 | 16
4A100S2Y3 | 4 | 7.8725 | 86.5 | 0.89 | 95.0149 | 1.5125 | 1.5125 | 0.9472 | 2.6792 | 2 | 2.5 | 3.3 | 12 | 7.5 | 0.0059 | 1.0619 | 1.1211 | 0.13433 | 0.038 | 16.5
4A100L2Y3 | 5.5 | 10.4657 | 87.5 | 0.91 | 79.8798 | 1.2973 | 1.2973 | 0.48351 | 1.4774 | 2 | 2.5 | 3.4 | 29 | 7.5 | 0.0075 | 0.7988 | 1.6521 | 0.13433 | 0.038 | 16.5
4A112M2Y3 | 7.5 | 14.758 | 87.5 | 0.88 | 55.1566 | 0.85127 | 0.85127 | 0.40462 | 2.0231 | 2 | 2.8 | 2.5 | 17 | 7.5 | 0.01 | 0.47703 | 1.179 | 0.23973 | 0.032 | 21.6
4A132M2Y3 | 11 | 21.0438 | 88 | 0.9 | 43.9085 | 0.62859 | 0.62859 | 0.25393 | 1.2189 | 1.7 | 2.8 | 2.3 | 19 | 7.5 | 0.023 | 0.29272 | 1.1528 | 0.2108 | 0.028 | 20.2
4A160S2Y3 | 15 | 28.3807 | 88 | 0.91 | 31.007 | 0.69713 | 0.69713 | 0.16296 | 0.88885 | 1.4 | 2.2 | 2.1 | 12 | 7 | 0.048 | 0.2248 | 1.3795 | 0.39267 | 0.029 | 29
4A160M2Y3 | 18.5 | 34.4268 | 88.5 | 0.92 | 28.7567 | 0.57614 | 0.57614 | 0.13501 | 0.73642 | 1.4 | 2.2 | 2.1 | 12.5 | 7 | 0.053 | 0.19171 | 1.42 | 0.39267 | 0.03 | 29
4A180S2Y3 | 22 | 41.3899 | 88.5 | 0.91 | 19.1351 | 0.47177 | 0.47177 | 0.10113 | 0.55621 | 1.4 | 2.5 | 1.9 | 12.5 | 7.5 | 0.07 | 0.1382 | 1.3666 | 0.434 | 0.026 | 31
4A180M2Y3 | 30 | 55.8067 | 90.5 | 0.9 | 14.9803 | 0.28235 | 0.28235 | 0.06831 | 0.41745 | 1.4 | 2.5 | 1.8 | 12.5 | 7.5 | 0.085 | 0.094612 | 1.3851 | 0.434 | 0.024 | 31
4A200M2Y3 | 37 | 69.9883 | 90 | 0.89 | 12.8879 | 0.28886 | 0.28886 | 0.063085 | 0.36049 | 1.4 | 2.5 | 1.9 | 11.5 | 7.5 | 0.12 | 0.097445 | 1.5447 | 0.50427 | 0.031 | 34.4
4A200L2Y3 | 45 | 83.2501 | 91 | 0.9 | 12.9489 | 0.24965 | 0.24965 | 0.052042 | 0.33828 | 1.4 | 2.5 | 1.8 | 11.5 | 7.5 | 0.17 | 0.081922 | 1.5741 | 0.50427 | 0.031 | 34.4
4A225M2Y3 | 55 | 99.5381 | 91 | 0.92 | 12.3772 | 0.20005 | 0.20005 | 0.040647 | 0.25672 | 1.4 | 2.5 | 1.8 | 11 | 7.5 | 0.25 | 0.064096 | 1.5769 | 0.51667 | 0.029 | 35
4A250S2Y3 | 75 | 140.3091 | 91 | 0.89 | 7.5262 | 0.12338 | 0.12338 | 0.022755 | 0.19721 | 1.2 | 2.5 | 1.4 | 10 | 7.5 | 0.47 | 0.045471 | 1.9983 | 0.54767 | 0.029 | 36.5
4A250M2Y3 | 90 | 161.1102 | 92 | 0.92 | 7.1007 | 0.10494 | 0.10494 | 0.021207 | 0.17231 | 1.2 | 2.5 | 1.4 | 10 | 7.5 | 0.52 | 0.040966 | 1.9317 | 0.54767 | 0.03 | 36.5
4A280S2Y3 | 110 | 205.7867 | 91 | 0.89 | 4.0625 | 0.10112 | 0.10112 | 0.013215 | 0.10165 | 1.2 | 2.2 | 2 | 8.5 | 7 | 1.1 | 0.038486 | 2.9124 | 0.62 | 0.036 | 40
4A280M2Y3 | 132 | 245.5946 | 91.5 | 0.89 | 3.7623 | 0.083217 | 0.083217 | 0.011136 | 0.08566 | 1.2 | 2.2 | 2 | 8.5 | 7 | 1.2 | 0.027769 | 2.4937 | 0.62 | 0.031 | 40
4A315S2Y3 | 160 | 292.7829 | 92 | 0.9 | 3.7571 | 0.068605 | 0.068605 | 0.0086906 | 0.086906 | 1 | 1.9 | 1.9 | 8.5 | 7 | 1.4 | 0.020288 | 2.3345 | 0.62 | 0.027 | 40
4A315M2Y3 | 200 | 364.0004 | 92.5 | 0.9 | 2.9615 | 0.047575 | 0.047575 | 0.0064365 | 0.066118 | 1 | 1.9 | 1.9 | 9 | 7 | 1.6 | 0.017527 | 2.7232 | 0.62 | 0.029 | 40
4A355S2Y3 | 250 | 455.0005 | 92.5 | 0.9 | 2.756 | 0.043309 | 0.043309 | 0.0051528 | 0.046844 | 1 | 1.9 | 1.9 | 7 | 7 | 2.9 | 0.015473 | 3.0027 | 0.66133 | 0.032 | 42
4A355M2Y3 | 315 | 563.9522 | 93 | 0.91 | 2.3796 | 0.033841 | 0.033841 | 0.00417 | 0.0417 | 1 | 1.9 | 2 | 7.5 | 7 | 3.2 | 0.012873 | 3.0872 | 0.66133 | 0.033 | 42
Синхронная частота вращения 1500 об/мин
4АА50А4У3 | 0.06 | 0.30303 | 50 | 0.6 | 871.2 | 101.746 | 108.1051 | 122.5408 | 94.6906 | 2 | 2.2 | 8.1 | 58.5 | 2.5 | 2.9e-05 | 159.72 | 1.3034 | -0.0124 | 0.22 | 9.4
4АА50В4У3 | 0.09 | 0.41322 | 55 | 0.6 | 638.88 | 61.0694 | 75.1624 | 87.0446 | 70.4647 | 2 | 2.2 | 8.6 | 59 | 2.5 | 3.3e-05 | 111.804 | 1.2844 | -0.0124 | 0.21 | 9.4
4АА56А4У3 | 0.12 | 0.444 | 63 | 0.65 | 594.594 | 83.16 | 40.194 | 64.6154 | 64.6154 | 2.1 | 2.2 | 8.2 | 49 | 3.5 | 0.0007 | 74.3243 | 1.1503 | 0.016533 | 0.15 | 10.8
4АА56В4У3 | 0.18 | 0.66584 | 64 | 0.64 | 429.5339 | 55.6231 | 27.8115 | 46.2414 | 49.1315 | 2.1 | 2.2 | 8.9 | 50.5 | 3.5 | 0.00079 | 52.8657 | 1.1433 | 0.016533 | 0.16 | 10.8
4АА63А4У3 | 0.25 | 0.925 | 63 | 0.65 | 332.9726 | 33.7017 | 18.4236 | 29.7145 | 36.0819 | 2 | 2.2 | 8 | 48 | 4 | 0.0012 | 33.2973 | 1.1206 | 0.031 | 0.14 | 11.5
4АА63В4У3 | 0.37 | 1.1948 | 68 | 0.69 | 257.781 | 29.57 | 14.2632 | 23.0044 | 29.5771 | 2 | 2.2 | 9 | 48 | 4 | 0.0014 | 25.7781 | 1.1206 | 0.031 | 0.14 | 11.5
4А71А4У3 | 0.55 | 1.6886 | 70.5 | 0.7 | 208.4544 | 16.073 | 10.6329 | 12.9065 | 23.4664 | 2 | 2.2 | 7.3 | 39 | 4.5 | 0.0013 | 14.3312 | 1.1104 | 0.053733 | 0.11 | 12.6
4А71В4У3 | 0.75 | 2.162 | 72 | 0.73 | 152.6342 | 10.5862 | 8.2765 | 10.0122 | 18.204 | 2 | 2.2 | 7.5 | 40 | 4.5 | 0.0014 | 11.1932 | 1.118 | 0.053733 | 0.11 | 12.6
4А80А4У3 | 1.1 | 2.7435 | 75 | 0.81 | 136.323 | 9.1697 | 6.4188 | 4.9515 | 8.738 | 2 | 2.2 | 5.4 | 34 | 5 | 0.0032 | 5.6935 | 1.1499 | 0.13227 | 0.071 | 16.4
4А80В4У3 | 1.5 | 3.5561 | 77 | 0.83 | 117.5433 | 7.131 | 4.6352 | 3.4249 | 6.8498 | 2 | 2.2 | 5.8 | 34.5 | 5 | 0.0033 | 4.4543 | 1.3005 | 0.13227 | 0.072 | 16.4
4А90L4У3 | 2.2 | 5.0201 | 80 | 0.83 | 92.0304 | 4.1409 | 3.2959 | 2.4445 | 5.2964 | 2.1 | 2.4 | 5.1 | 33 | 6 | 0.0056 | 2.7609 | 1.1294 | 0.1364 | 0.063 | 16.6
4А100S4У3 | 3 | 6.6786 | 82 | 0.83 | 72.4703 | 2.4836 | 2.4199 | 1.6312 | 4.0011 | 2 | 2.4 | 4.4 | 31 | 6 | 0.0087 | 1.8776 | 1.1511 | 0.1922 | 0.057 | 19.3
4А100L4У3 | 4 | 8.5893 | 84 | 0.84 | 61.4719 | 1.6614 | 1.959 | 0.98428 | 3.361 | 2 | 2.4 | 4.6 | 31.5 | 6 | 0.011 | 1.4856 | 1.5093 | 0.1922 | 0.058 | 19.3
4А112M4У3 | 5.5 | 11.3332 | 85.5 | 0.86 | 54.3534 | 0.64189 | 1.4915 | 0.60592 | 2.387 | 2 | 2.2 | 3.6 | 25 | 7 | 0.017 | 0.93177 | 1.5378 | 0.2542 | 0.048 | 22.3
4А132S4У3 | 7.5 | 15.1012 | 87.5 | 0.86 | 43.7052 | 0.68156 | 1.1075 | 0.44286 | 1.7991 | 2.2 | 3 | 2.9 | 19.5 | 7.5 | 0.028 | 0.58274 | 1.3158 | 0.3038 | 0.04 | 24.7
4А132M4У3 | 11 | 21.8938 | 87.5 | 0.87 | 32.1552 | 0.42091 | 0.83202 | 0.23838 | 1.2396 | 2.2 | 3 | 2.8 | 19.5 | 7.5 | 0.04 | 0.39189 | 1.644 | 0.3038 | 0.039 | 24.7
4А160S4У3 | 15 | 29.1824 | 88.5 | 0.88 | 30.1551 | 0.34738 | 0.59128 | 0.17391 | 0.94199 | 1.4 | 2.3 | 2.3 | 16 | 7 | 0.1 | 0.28647 | 1.6473 | 0.496 | 0.038 | 34
4А160M4У3 | 18.5 | 35.5895 | 89.5 | 0.88 | 26.5809 | 0.25559 | 0.4138 | 0.1258 | 0.77878 | 1.4 | 2.3 | 2.2 | 16 | 7 | 0.13 | 0.22872 | 1.8181 | 0.496 | 0.037 | 34
4А180S4У3 | 22 | 41.1523 | 90 | 0.9 | 21.384 | 0.21473 | 0.4347 | 0.092355 | 0.6157 | 1.4 | 2.3 | 2 | 14 | 6.5 | 0.19 | 0.18176 | 1.9681 | 0.61587 | 0.034 | 39.8
4А180M4У3 | 30 | 56.1237 | 91 | 0.89 | 15.2877 | 0.13053 | 0.31481 | 0.067682 | 0.45122 | 1.4 | 2.3 | 1.9 | 14 | 6.5 | 0.23 | 0.12152 | 1.7954 | 0.61587 | 0.031 | 39.8
4А200M4У3 | 37 | 68.4501 | 91 | 0.9 | 14.1417 | 0.12303 | 0.26182 | 0.052634 | 0.43346 | 1.4 | 2.5 | 1.7 | 10 | 7 | 0.37 | 0.11249 | 2.1372 | 0.78533 | 0.035 | 48
4А200L4У3 | 45 | 82.3452 | 92 | 0.9 | 12.2897 | 0.089113 | 0.23327 | 0.043711 | 0.35997 | 1.4 | 2.5 | 1.6 | 10 | 7 | 0.45 | 0.090837 | 2.0781 | 0.78533 | 0.034 | 48
4А225M4У3 | 55 | 100.1001 | 92.5 | 0.9 | 9.2308 | 0.05815 | 0.18522 | 0.031657 | 0.29547 | 1.3 | 2.5 | 1.4 | 10 | 7 | 0.64 | 0.065934 | 2.0827 | 0.87833 | 0.03 | 52.5
4А250S4У3 | 75 | 135.7663 | 93 | 0.9 | 7.1299 | 0.039708 | 0.14136 | 0.021795 | 0.17125 | 1.2 | 2.3 | 1.2 | 9.5 | 7 | 1 | 0.043752 | 2.0074 | 0.82667 | 0.027 | 50
4А250M4У3 | 90 | 161.1292 | 93 | 0.91 | 6.8268 | 0.03217 | 0.12466 | 0.018423 | 0.15791 | 1.2 | 2.3 | 1.3 | 9.5 | 7 | 1.2 | 0.039596 | 2.1492 | 0.82667 | 0.029 | 50
4А280S4У3 | 110 | 200.2002 | 92.5 | 0.9 | 5.3846 | 0.024661 | 0.13081 | 0.019877 | 0.16739 | 1.2 | 2 | 2.3 | 8.5 | 6 | 2.3 | 0.052747 | 2.6537 | 0.62 | 0.048 | 40
4А280M4У3 | 132 | 238.9486 | 93 | 0.9 | 4.1432 | 0.018853 | 0.10324 | 0.015757 | 0.13131 | 1.3 | 2 | 2.3 | 6.5 | 6 | 2.5 | 0.043273 | 2.7463 | 0.62 | 0.047 | 40
4А315S4У3 | 160 | 284.9201 | 93.5 | 0.91 | 3.5519 | 0.013583 | 0.080742 | 0.012536 | 0.11062 | 1.3 | 2.2 | 1.4 | 6.5 | 6.5 | 3.1 | 0.034747 | 2.7716 | 0.62 | 0.045 | 40
4А315M4У3 | 200 | 350.4051 | 94 | 0.92 | 2.8881 | 0.0086285 | 0.053004 | 0.0084702 | 0.072601 | 1.3 | 2.2 | 1.3 | 5 | 6.5 | 3.6 | 0.023858 | 2.8167 | 0.62 | 0.038 | 40
4А355S4У3 | 250 | 435.6888 | 94.5 | 0.92 | 2.3228 | 0.006426 | 0.048937 | 0.0062906 | 0.062906 | 1.2 | 2 | 1 | 4 | 7 | 6 | 0.012119 | 1.9265 | 0.62 | 0.024 | 40
4А355M4У3 | 315 | 548.9679 | 94.5 | 0.92 | 1.8435 | 0.0047077 | 0.038839 | 0.0053766 | 0.053766 | 1.2 | 2 | 1 | 4 | 7 | 7 | 0.01082 | 2.0125 | 0.62 | 0.027 | 40
Синхронная частота вращения 1000 об/мин
4АA63A6У3 | 0.18 | 0.7855 | 56 | 0.62 | 364.0971 | 60.2643 | 37.6652 | 49.5276 | 40.5226 | 2.2 | 2.2 | 11.5 | 55.5 | 3 | 0.0018 | 61.6164 | 1.2441 | 0.028933 | 0.22 | 11.4
4АA63B6У3 | 0.25 | 1.0355 | 59 | 0.62 | 297.4393 | 34.9929 | 25.2726 | 37.3562 | 33.7985 | 2.2 | 2.2 | 10.8 | 62.5 | 3 | 0.0022 | 44.6159 | 1.1943 | 0.028933 | 0.21 | 11.4
4АA71A6У3 | 0.37 | 1.2596 | 64.5 | 0.69 | 227.0477 | 27.1818 | 19.1871 | 21.9571 | 23.4209 | 2 | 2.2 | 9.2 | 49 | 4 | 0.0017 | 26.1978 | 1.1931 | 0.028933 | 0.15 | 11.4
4АA71B6У3 | 0.55 | 1.7388 | 67.5 | 0.71 | 177.1308 | 18.7688 | 12.9036 | 16.314 | 18.4892 | 2 | 2.2 | 10 | 49 | 4 | 0.002 | 18.9783 | 1.1633 | 0.028933 | 0.15 | 11.4
4А80A6У3 | 0.75 | 2.2255 | 69 | 0.74 | 138.393 | 14.5677 | 10.9258 | 10.0632 | 16.772 | 2 | 2.2 | 8.4 | 37 | 4 | 0.0031 | 11.8623 | 1.1788 | 0.0992 | 0.12 | 14.8
4А80B6У3 | 1.1 | 3.0436 | 74 | 0.74 | 108.4248 | 8.0814 | 7.4079 | 6.9018 | 11.9212 | 2 | 2.2 | 8 | 38 | 4 | 0.0046 | 7.9512 | 1.152 | 0.0992 | 0.11 | 14.8
4А90L6У3 | 1.5 | 4.095 | 75 | 0.74 | 85.9584 | 5.5295 | 5.5295 | 4.139 | 9.8772 | 2 | 2.2 | 6.4 | 31 | 4.5 | 0.0073 | 4.9963 | 1.2071 | 0.13433 | 0.093 | 16.5
4А100L6У3 | 2.2 | 5.6373 | 81 | 0.73 | 70.2464 | 3.31 | 4.0456 | 2.3222 | 7.2786 | 2 | 2.2 | 5.1 | 25.5 | 5 | 0.013 | 2.8489 | 1.2268 | 0.16327 | 0.073 | 17.9
4А100MA6У3 | 3 | 7.6872 | 81 | 0.73 | 54.3759 | 2.3414 | 2.0384 | 1.6703 | 2.6513 | 2 | 2.5 | 4.7 | 37 | 6 | 0.017 | 1.9747 | 1.1822 | 0.16327 | 0.069 | 17.9
4А100MB6У3 | 4 | 9.725 | 82 | 0.76 | 42.9821 | 1.6775 | 1.5903 | 1.3007 | 2.3077 | 2 | 2.5 | 5.1 | 38 | 6 | 0.021 | 1.5383 | 1.1827 | 0.16327 | 0.068 | 17.9
4А132S6У3 | 5.5 | 12.1036 | 85 | 0.81 | 36.3528 | 1.1755 | 1.2632 | 0.69434 | 1.8629 | 2 | 2.5 | 3.3 | 36 | 6 | 0.04 | 0.90882 | 1.3089 | 0.28933 | 0.05 | 24
4А132M6У3 | 7.5 | 16.6135 | 85.5 | 0.8 | 25.1603 | 0.7663 | 0.89402 | 0.49272 | 1.355 | 2 | 2.5 | 3.2 | 23 | 6 | 0.058 | 0.66211 | 1.3438 | 0.28933 | 0.05 | 24
4А160S6У3 | 11 | 23.9257 | 86 | 0.81 | 19.3098 | 0.63783 | 0.96112 | 0.24908 | 1.2454 | 1.2 | 2 | 2.7 | 15 | 6 | 0.14 | 0.43217 | 1.7351 | 0.5084 | 0.047 | 34.6
4А160M6У3 | 15 | 30.2024 | 87.5 | 0.86 | 21.8526 | 0.43705 | 0.70492 | 0.19101 | 1.0915 | 1.2 | 2 | 2.6 | 14 | 6 | 0.18 | 0.32779 | 1.7161 | 0.5084 | 0.045 | 34.6
4А180M6У3 | 18.5 | 36.6122 | 88 | 0.87 | 18.0268 | 0.3246 | 0.6376 | 0.14538 | 0.72688 | 1.2 | 2 | 2.4 | 13.5 | 6 | 0.22 | 0.27641 | 1.9014 | 0.6262 | 0.046 | 40.3
4А200M6У3 | 22 | 42.5713 | 90 | 0.87 | 14.9866 | 0.24895 | 0.54768 | 0.11513 | 0.67158 | 1.3 | 2.4 | 2.3 | 13.5 | 6.5 | 0.4 | 0.21705 | 1.8853 | 0.59933 | 0.042 | 39
4А200L6У3 | 30 | 55.8067 | 90.5 | 0.9 | 16.1629 | 0.17618 | 0.45961 | 0.081866 | 0.48375 | 1.3 | 2.4 | 2.1 | 13.5 | 6.5 | 0.45 | 0.15769 | 1.9262 | 0.59933 | 0.04 | 39
4А225M6У3 | 37 | 68.4501 | 91 | 0.9 | 11.8919 | 0.13144 | 0.31294 | 0.057895 | 0.39612 | 1.2 | 2.3 | 1.8 | 11.5 | 6.5 | 0.74 | 0.11249 | 1.943 | 0.70267 | 0.035 | 44
4А250S6У3 | 45 | 83.7254 | 91.5 | 0.89 | 9.985 | 0.094973 | 0.23102 | 0.037612 | 0.35104 | 1.2 | 2.1 | 1.4 | 9 | 6.5 | 1.2 | 0.084084 | 2.2356 | 0.90933 | 0.032 | 54
4А250M6У3 | 55 | 102.3311 | 91.5 | 0.89 | 7.3096 | 0.071354 | 0.17419 | 0.028681 | 0.26632 | 1.2 | 2.1 | 1.3 | 9.5 | 6.5 | 1.3 | 0.064497 | 2.2488 | 0.90933 | 0.03 | 54
4A280S6Y3 | 75 | 138.784 | 92 | 0.89 | 5.8652 | 0.049133 | 0.18425 | 0.031231 | 0.19333 | 1.2 | 2.2 | 2 | 8.3 | 7 | 2.9 | 0.072919 | 2.3349 | 0.50633 | 0.046 | 34.5
4A280M6У3 | 90 | 165.6406 | 92.5 | 0.89 | 4.6486 | 0.038631 | 0.14165 | 0.023721 | 0.14982 | 1.2 | 2.2 | 1.8 | 8.3 | 7 | 3.4 | 0.057112 | 2.4076 | 0.50633 | 0.043 | 34.5
4A315S6У3 | 110 | 199.1239 | 93 | 0.9 | 4.3089 | 0.028008 | 0.10772 | 0.018905 | 0.12603 | 1 | 2.2 | 1.8 | 8.2 | 7 | 4 | 0.046403 | 2.4545 | 0.50633 | 0.042 | 34.5
4A315M6У3 | 132 | 235.1558 | 94.5 | 0.9 | 3.2744 | 0.020926 | 0.090072 | 0.15926 | 0.10617 | 1.4 | 2.2 | 1.7 | 8.2 | 7 | 4.5 | 0.039293 | 0.24672 | 0.50633 | 0.042 | 34.5
4A355S6У3 | 160 | 288.0858 | 93.5 | 0.9 | 2.9019 | 0.014882 | 0.074408 | 0.010875 | 0.1015 | 1.4 | 2.2 | 1.4 | 6.5 | 7 | 7.3 | 0.032837 | 3.0195 | 0.73367 | 0.043 | 45.5
4A355M6У3 | 200 | 358.1918 | 94 | 0.9 | 2.2111 | 0.011052 | 0.00061403 | 0.008594 | 0.079801 | 1.4 | 2.2 | 1.3 | 6.4 | 7 | 8.8 | 0.025182 | 2.9302 | 0.67167 | 0.041 | 42.5
Синхронная частота вращения 750 об/мин
4A71B8У3 | 0.25 | 1.0406 | 56 | 0.65 | 253.6934 | 40.4439 | 33.0904 | 36.7672 | 44.76 | 1.6 | 1.7 | 12.7 | 45 | 3 | 0.0019 | 48.6246 | 1.3225 | 0.028933 | 0.23 | 11.4
4A80А8У3 | 0.37 | 1.4024 | 61.5 | 0.65 | 203.9373 | 26.5398 | 22.3493 | 12.4375 | 36.0689 | 1.6 | 1.7 | 8.9 | 33 | 3.5 | 0.0034 | 25.1 | 2.0181 | 0.0992 | 0.16 | 14.8
4A80B8У3 | 0.55 | 2.0032 | 64 | 0.65 | 142.7712 | 166.2404 | 15.6462 | 13.0608 | 25.2509 | 1.6 | 1.7 | 9 | 34 | 3.5 | 0.0041 | 17.5718 | 1.3454 | 0.0992 | 0.16 | 14.8
4A90LA8У3 | 0.75 | 2.9093 | 63 | 0.62 | 98.3062 | 9.4916 | 10.1696 | 6.6862 | 17.6273 | 1.6 | 1.9 | 6 | 27 | 3.5 | 0.0067 | 9.0744 | 1.3572 | 0.13433 | 0.12 | 16.5
4A90LB8У3 | 1.1 | 3.5014 | 70 | 0.68 | 87.9648 | 7.3777 | 8.5127 | 5.6385 | 15.3778 | 1.6 | 1.9 | 7 | 27 | 3.5 | 0.0086 | 7.5398 | 1.3372 | 0.078533 | 0.12 | 13.8
4A100L8У3 | 1.5 | 4.725 | 74 | 0.65 | 69.8412 | 4.628 | 6.7317 | 3.5357 | 12.1657 | 1.6 | 1.9 | 7 | 27 | 4 | 0.013 | 4.6561 | 1.3169 | 0.16327 | 0.1 | 17.9
4A112MA8У3 | 2.2 | 6.137 | 76.5 | 0.71 | 53.7719 | 3.1061 | 3.6739 | 2.5827 | 5.2899 | 1.9 | 2.2 | 6 | 23 | 5 | 0.017 | 3.3697 | 1.3047 | 0.16533 | 0.094 | 18
4A112MB8У3 | 3 | 7.7264 | 79.5 | 0.74 | 45.558 | 2.1314 | 2.9306 | 2.069 | 4.2378 | 1.9 | 2.2 | 5.8 | 35 | 5 | 0.025 | 2.5911 | 1.2523 | 0.16533 | 0.091 | 18
4A132S8У3 | 4 | 10.4313 | 83 | 0.7 | 33.7445 | 1.3498 | 1.985 | 1.0836 | 3.176 | 1.9 | 2.6 | 6.1 | 36 | 5.5 | 0.042 | 1.4552 | 1.343 | 0.248 | 0.069 | 22
4A132M8У3 | 5.5 | 13.5678 | 83 | 0.74 | 29.1868 | 1.0697 | 1.6809 | 0.87846 | 2.7362 | 1.9 | 2.6 | 4.1 | 25 | 5.5 | 0.057 | 1.1837 | 1.3475 | 0.248 | 0.073 | 22
4A160S8У3 | 7.5 | 18.5015 | 83 | 0.74 | 23.7818 | 0.83348 | 1.5558 | 0.33235 | 1.8695 | 1.9 | 2.2 | 2.5 | 14.5 | 6 | 0.14 | 0.63022 | 1.8962 | 0.5084 | 0.053 | 34.6
4A160M8У3 | 11 | 25.8398 | 86 | 0.75 | 17.028 | 0.52763 | 1.0393 | 0.2327 | 1.3512 | 1.4 | 2.2 | 2.5 | 15 | 6 | 0.18 | 0.45124 | 1.9392 | 0.5084 | 0.053 | 34.6
4A180M8У3 | 15 | 34.8311 | 87 | 0.75 | 15.1589 | 0.38347 | 0.77891 | 0.17051 | 0.96624 | 1.4 | 2 | 2.6 | 13 | 5.5 | 0.25 | 0.36002 | 2.1114 | 0.6262 | 0.057 | 40.3
4A200M8У3 | 18.5 | 39.2911 | 87 | 0.82 | 14.558 | 0.30396 | 0.69324 | 0.13205 | 0.81259 | 1.2 | 2.2 | 2.3 | 13 | 5.5 | 0.4 | 0.27436 | 2.0778 | 0.59933 | 0.049 | 39
4A200L8У3 | 22 | 44.839 | 88.5 | 0.84 | 15.21 | 0.29105 | 0.65722 | 0.13026 | 0.80849 | 1.2 | 2 | 2.7 | 13 | 5.5 | 0.45 | 0.26985 | 2.0717 | 0.59933 | 0.055 | 39
4A225M8У3 | 30 | 61.1441 | 88.5 | 0.84 | 8.2755 | 0.15388 | 0.41036 | 0.071502 | 0.55251 | 1.2 | 2.1 | 1.8 | 11.5 | 6 | 0.74 | 0.15831 | 2.2141 | 0.70267 | 0.044 | 44
4A250S8У3 | 37 | 76.9007 | 90 | 0.81 | 8.0103 | 0.12938 | 0.3028 | 0.045027 | 0.47675 | 1.3 | 2 | 1.6 | 9 | 6 | 1.2 | 0.12015 | 2.6685 | 0.90933 | 0.042 | 54
4A250M8У3 | 45 | 90.2712 | 91 | 0.83 | 6.3365 | 0.086865 | 0.23242 | 0.036185 | 0.38447 | 1.2 | 2 | 1.4 | 9 | 6 | 1.4 | 0.09261 | 2.5593 | 0.90933 | 0.038 | 54
4A280S8У3 | 55 | 107.833 | 92 | 0.84 | 5.1005 | 0.068136 | 0.23361 | 0.040867 | 0.26006 | 1.2 | 2 | 2.2 | 8 | 5.5 | 3.2 | 0.095889 | 2.3464 | 0.41333 | 0.047 | 30
4A280M8У3 | 75 | 144.5296 | 92.5 | 0.85 | 3.9577 | 0.040741 | 0.1746 | 0.029207 | 0.18081 | 1.2 | 2 | 2.2 | 8.5 | 5.5 | 4.1 | 0.07002 | 2.3973 | 0.41333 | 0.046 | 30
4A315S8У3 | 90 | 172.503 | 93 | 0.85 | 3.3159 | 0.028142 | 0.13459 | 0.022304 | 0.15261 | 1.2 | 2.3 | 1.5 | 7 | 6.5 | 4.9 | 0.05484 | 2.4587 | 0.41333 | 0.043 | 30
4A315М8У3 | 110 | 210.837 | 93 | 0.85 | 2.5043 | 0.02304 | 0.10017 | 0.018271 | 0.1154 | 1.2 | 2.3 | 1.5 | 7.5 | 6.5 | 5.8 | 0.044869 | 2.4557 | 0.41333 | 0.043 | 30
4А355S8У3 | 132 | 251.6515 | 93.5 | 0.85 | 3.2809 | 0.024987 | 0.13037 | 0.017735 | 0.16692 | 1.2 | 2.2 | 1.3 | 5.5 | 6.5 | 9 | 0.044585 | 2.514 | 0.67167 | 0.051 | 42.5
4А355М8У3 | 160 | 305.0321 | 93.5 | 0.85 | 2.1637 | 0.01387 | 0.083219 | 0.011336 | 0.10669 | 1.2 | 2.2 | 1.3 | 5.5 | 6.5 | 10 | 0.037504 | 3.3084 | 0.67167 | 0.052 | 42.5
Синхронная частота вращения 600 об/мин
4A250S10Y3 | 30 | 63.769 | 88 | 0.81 | 7.9349 | 0.18438 | 0.36217 | 0.072271 | 0.53418 | 1.2 | 1.9 | 1.9 | 10.5 | 6 | 1.4 | 0.18285 | 2.53 | 0.868 | 0.053 | 52
4A280S10Y3 | 37 | 78.9808 | 91 | 0.78 | 5.571 | 0.081848 | 0.29043 | 0.067571 | 0.37539 | 1 | 1.8 | 1.7 | 8.5 | 6 | 3.6 | 0.14206 | 2.1024 | 0.38233 | 0.051 | 28.5
4A280M10Y3 | 45 | 95.5329 | 91.5 | 0.78 | 5.0663 | 0.080799 | 0.26205 | 0.064195 | 0.33133 | 1 | 1.8 | 1.7 | 7.5 | 6 | 3.8 | 0.13126 | 2.0448 | 0.38233 | 0.057 | 28.5
4A315S10Y3 | 55 | 114.6579 | 92 | 0.79 | 3.8375 | 0.051167 | 0.18274 | 0.045249 | 0.24365 | 1 | 1.8 | 1.8 | 10 | 6 | 5.2 | 0.0921 | 2.0354 | 0.38233 | 0.048 | 28.5
4A315M10Y3 | 75 | 154.3972 | 92 | 0.8 | 3.1348 | 0.039354 | 0.14927 | 0.034895 | 0.19386 | 1 | 1.8 | 1.6 | 8.5 | 6 | 6.2 | 0.074095 | 2.1233 | 0.38233 | 0.052 | 28.5
4A355S10Y3 | 99 | 195.3761 | 92.5 | 0.83 | 3.4907 | 0.030354 | 0.13009 | 0.021917 | 0.16699 | 1 | 1.8 | 1.6 | 5.5 | 6 | 9.3 | 0.05968 | 2.723 | 0.527 | 0.053 | 35.5
4A355M10Y3 | 110 | 214.7628 | 93.5 | 0.83 | 3.0732 | 0.023716 | 0.1087 | 0.020017 | 0.15251 | 1 | 1.8 | 1.6 | 6.5 | 6 | 11 | 0.052244 | 2.6099 | 0.527 | 0.051 | 35.5
Синхронная частота вращения 500 об/мин
4А315S12У3 | 45 | 110.45 | 90.5 | 0.75 | 4.599 | 0.076 | 0.287 | 0.064 | 0.366 | 1 | 1.8 | 2.5 | 10.5 | 6 | 5.3 | 0.12947 | 2.023 | 0.38233 | 0.065 | 28.5
4А315М12У3 | 55 | 122.1 | 91 | 0.75 | 3.604 | 0.056 | 0.22 | 0.051 | 0.302 | 1 | 1.8 | 2.3 | 10 | 6 | 6.2 | 0.11171 | 2.1904 | 0.38233 | 0.062 | 28.5
4А355S12У3 | 75 | 163.41 | 91.5 | 0.76 | 2.558 | 0.033 | 0.152 | 0.025 | 0.202 | 1 | 1.8 | 1.5 | 6.5 | 6 | 9.3 | 0.071354 | 2.8542 | 0.54767 | 0.053 | 36.5
4А355М12У3 | 90 | 195.03 | 92 | 0.76 | 2.03 | 0.026 | 0.117 | 0.02 | 0.16 | 1 | 1.8 | 1.3 | 6 | 6 | 10 | 0.05753 | 2.8765 | 0.54767 | 0.051 | 36.5

## Провер
Основные технические данные электродвигателей основного исполнения; степень защинты IP44
Типоразмер электродвигателя | P2н, кВт | I1н, А | Номин. данные |  | Параметры схемы замещения |  |  |  |  | Механические характеристики |  |  |  | iп | Jд, кг*м2 | r | Ѳ | xm | x1 | x2
|  |  | n, % | cos F | Ом
|  |  | 100 | 100 | xm | r1 | x1 | r2 | x2 | Xm | R11 | X11 | R21 | X21 | Z1 | [5 empty] | 1/Q
Синхронная частота вращения 3000 об/мин | [20 empty] | 1.0355
4AA50A2Y3 | 0.09 | 0.32468 | 60 | 0.7 | 1694 | 60.1265 | 60.1265 | 88.2493 | 100.8564 | 2.5 | 0.15 | 0.092 | 0.14 | 0.16 | 677.6 | 0.0368 | 1.0368 | 1694 | 60.1265 | 100.8564 | 0.96568
4AA50B2Y3 | 0.12 | 0.41229 | 63 | 0.7 | 1227.303 | 38.7569 | 38.7569 | 60.0529 | 70.0617 | 2.3 | 0.11 | 0.076 | 0.12 | 0.14 | 533.61 | 0.033043 | 1.033 | 1227.303 | 39.2572 | 70.0027 | 0.96898
[19 empty] | 0.98726 |  | 1.032
0.092

## 4АР
Основные технические данные электродвигателей с повышенным пусковым моментом
Типоразмер электродвигателя | P2н, кВт | I1н, А | Номин. данные |  | Параметры схемы замещения |  |  |  |  | Механические характеристики |  |  |  | iп | Jд, кг*м2 | Z2п | Kr | Kx | R''2п | h, mm
|  |  | n, % | cos F | Ом
|  |  | 100 | 100 | Xm | R1 | X1 | R2 | X2 | mп | mк | Sном | Sк
1500 об/мин
4AP160S4У3 | 15 | 29.8552 | 87.5 | 0.87 | 24.3174 | 0.33734 | 0.63162 | 0.18876 | 0.97875 | 2 | 2.2 | 2 | 17 | 7.5 | 0.1 | 0.32423 | 1.7177 | 0.496 | 0.044 | 34
4AP160M4У3 | 18.5 | 36.4054 | 88.5 | 0.87 | 21.755 | 0.24802 | 0.49604 | 0.15004 | 0.86559 | 2 | 2.2 | 1.8 | 16 | 7.5 | 0.13 | 0.25985 | 1.7319 | 0.496 | 0.043 | 34
4AP180S4У3 | 22 | 42.5713 | 90 | 0.87 | 16.0202 | 0.1771 | 0.33396 | 0.109 | 0.6441 | 2 | 2.2 | 1.8 | 16 | 7.5 | 0.19 | 0.21705 | 1.9912 | 0.55387 | 0.042 | 36.8
4AP180M4У3 | 30 | 58.0518 | 90 | 0.87 | 10.9902 | 0.11131 | 0.23004 | 0.076287 | 0.43593 | 2 | 2.2 | 1.6 | 16 | 7.5 | 0.23 | 0.15538 | 2.0368 | 0.55387 | 0.041 | 36.8
4AP200M4У3 | 37 | 70.0058 | 91 | 0.88 | 10.0563 | 0.1044 | 0.2303 | 0.057006 | 0.45005 | 2 | 2.2 | 1.4 | 12.5 | 7.5 | 0.37 | 0.14142 | 2.4807 | 0.70267 | 0.045 | 44
4AP200L4У3 | 45 | 84.2167 | 92 | 0.88 | 8.8819 | 0.076788 | 0.17917 | 0.045144 | 0.3762 | 2 | 2.2 | 1.2 | 12.5 | 7.5 | 0.45 | 0.11233 | 2.4883 | 0.70267 | 0.043 | 44
4AP225M4У3 | 55 | 102.3751 | 92.5 | 0.88 | 7.0916 | 0.056783 | 0.15142 | 0.032931 | 0.32931 | 2 | 2.2 | 1.3 | 9.5 | 7 | 0.64 | 0.1096 | 3.3281 | 0.85767 | 0.051 | 51.5
4AP250S4У3 | 75 | 140.4479 | 93 | 0.87 | 5.0125 | 0.030676 | 0.1043 | 0.021027 | 0.19525 | 2 | 2.2 | 2.4 | 9.5 | 7.5 | 1 | 0.070489 | 3.3523 | 0.82667 | 0.045 | 50
4AP250M4У3 | 90 | 166.6222 | 93 | 0.88 | 4.7533 | 0.025917 | 0.088119 | 0.017806 | 0.16534 | 2 | 2.2 | 2.6 | 9.5 | 7.5 | 1.2 | 0.063377 | 3.5593 | 0.82667 | 0.048 | 50
1000 об/мин
4AP160S6У3 | 11 | 23.4858 | 85.5 | 0.83 | 20.6082 | 0.52333 | 0.75792 | 0.25204 | 1.1298 | 2 | 2.2 | 2.1 | 18 | 7 | 0.14 | 0.47774 | 1.8955 | 0.43813 | 0.051 | 31.2
4AP160M6У3 | 15 | 31.294 | 87.5 | 0.83 | 17.5753 | 0.35327 | 0.59105 | 0.19696 | 1.1817 | 2 | 2.2 | 1.8 | 17 | 7 | 0.18 | 0.38666 | 1.9632 | 0.43813 | 0.055 | 31.2
4AP180M6У3 | 18.5 | 39.9976 | 87.6 | 0.8 | 12.1007 | 0.25287 | 0.511 | 0.13623 | 0.75684 | 2 | 2.2 | 1.9 | 14.5 | 6 | 0.22 | 0.33552 | 2.4629 | 0.6262 | 0.061 | 40.3
4AP200M6У3 | 22 | 43.3323 | 90.5 | 0.85 | 13.2003 | 0.19195 | 0.40359 | 0.1002 | 0.62027 | 2 | 2.2 | 1.6 | 14 | 6.5 | 0.4 | 0.23862 | 2.3815 | 0.59933 | 0.047 | 39
4AP200L6У3 | 30 | 58.4023 | 90.5 | 0.86 | 11.3009 | 0.15014 | 0.31493 | 0.078319 | 0.49839 | 2 | 2.2 | 1.3 | 14 | 6.5 | 0.45 | 0.19212 | 2.453 | 0.59933 | 0.051 | 39
4AP225M6У3 | 37 | 73.7445 | 90.5 | 0.84 | 8.3532 | 0.10709 | 0.24892 | 0.053354 | 0.39314 | 2 | 2.2 | 1.3 | 12 | 7 | 0.74 | 0.13126 | 2.4602 | 0.70267 | 0.044 | 44
4AP250S6У3 | 45 | 90.8727 | 91.5 | 0.82 | 7.0208 | 0.07793 | 0.17239 | 0.034553 | 0.36857 | 2 | 2.2 | 2.9 | 9.5 | 6.5 | 1.16 | 0.11621 | 3.3631 | 0.90933 | 0.048 | 54
4AP250M6У3 | 55 | 109.7285 | 91.5 | 0.83 | 5.6139 | 0.060574 | 0.14264 | 0.028565 | 0.3047 | 2 | 2.2 | 2.8 | 9.5 | 6.5 | 1.26 | 0.098242 | 3.4392 | 0.90933 | 0.049 | 54
750 об/мин
4AP160S8У3 | 7.5 | 17.618 | 86 | 0.75 | 23.7257 | 0.82575 | 1.6282 | 0.38995 | 2.1664 | 1.8 | 2 | 2.7 | 15.5 | 6 | 0.14 | 0.83664 | 2.1455 | 0.5084 | 0.067 | 34.6
4AP160M8У3 | 11 | 25.5428 | 87 | 0.75 | 16.3647 | 0.54012 | 1.048 | 0.26408 | 1.509 | 1.8 | 2 | 2.2 | 16 | 6 | 0.18 | 0.56846 | 2.1526 | 0.5084 | 0.066 | 34.6
4AP180M8У3 | 15 | 34.1225 | 86.5 | 0.77 | 13.5395 | 0.36429 | 0.7893 | 0.1944 | 1.1435 | 1.8 | 2 | 2.7 | 14 | 5.5 | 0.25 | 0.53513 | 2.7528 | 0.6262 | 0.083 | 40.3
4AP200M8У3 | 18.5 | 40.8367 | 88 | 0.78 | 10.7746 | 0.26554 | 0.56171 | 0.13069 | 0.87124 | 1.8 | 2 | 2.7 | 13.5 | 5.5 | 0.4 | 0.35556 | 2.7207 | 0.59933 | 0.066 | 39
4AP200M8У3 | 22 | 47.081 | 88.5 | 0.8 | 10.2802 | 0.22696 | 0.48953 | 0.12291 | 0.80529 | 1.8 | 2 | 2.4 | 13.5 | 5.5 | 0.45 | 0.3271 | 2.6612 | 0.59933 | 0.07 | 39
4AP225M8У3 | 30 | 63.1313 | 90 | 0.8 | 7.6666 | 0.15201 | 0.39655 | 0.081474 | 0.62673 | 1.8 | 2 | 2.2 | 12 | 5.5 | 0.74 | -0.21954 | -2.6946 | 0.70267 | -0.063 | 44
4AP250S8У3 | 37 | 86.5133 | 90 | 0.72 | 4.8316 | 0.094595 | 0.22315 | 0.043956 | 0.48583 | 1.8 | 2 | 1.4 | 9.5 | 5.5 | 1.16 | 0.16275 | 3.7025 | 0.90933 | 0.064 | 54
4AP250M8У3 | 45 | 100.452 | 90.5 | 0.75 | 4.5992 | 0.075673 | 0.18498 | 0.036315 | 0.42367 | 1.8 | 2 | 1.4 | 9.5 | 5.5 | 1.36 | 0.14236 | 3.9201 | 0.90933 | 0.065 | 54

## 3000 C1
Типоразмер электродвигателя | P2н, кВт | I1н, А | Номин. данные |  | Параметры схемы замещения | [5 empty] | Механические характеристики |  |  |  | iп | Jд, кг*м2 | Z2п | Kr | Kx | R''2п | h, mm
|  |  | n, % | cos F | Ом
|  |  | 100 | 100 | Xm | R1 | X1 | R2 | X2 | C1 | mп | mк | Sном | Sк
4AA50A2Y3 | 0.09 | 0.32468 | 60 | 0.7 | 1694 | 60.1265 | 60.1265 | 88.2493 | 100.8564 | 1.0355 | 2 | 2.2 | 8.6 | 50 | 3.5 | 2.5e-05 | 94.864 | 1.075 |  | 0.14 | 8.2
4AA50B2Y3 | 0.12 | 0.41229 | 63 | 0.7 | 1227.303 | 38.7569 | 38.7569 | 60.0529 | 70.0617 | 1.0316 | 2 | 2.2 | 9.7 | 51 | 3.5 | 2.8e-05 | 64.0332 | 1.0663 |  | 0.12 | 8.2
4AA56A2Y3 | 0.18 | 0.54371 | 66 | 0.76 | 809.248 | 20.5073 | 20.5073 | 36.1314 | 25.7532 | 1.0253 | 2 | 2.2 | 8 | 46 | 4 | 0.00042 | 38.0347 | 1.0527 | 0.0041333 | 0.094 | 10.2
4AA56B2Y3 | 0.25 | 0.72343 | 68 | 0.77 | 729.8565 | 15.7694 | 15.7694 | 32.0218 | 22.9975 | 1.0216 | 2 | 2.2 | 7.5 | 51 | 4 | 0.00047 | 33.4518 | 1.0447 | 0.0041333 | 0.11 | 10.2
4AA63A2Y3 | 0.37 | 0.93124 | 70 | 0.86 | 590.6108 | 12.0344 | 12.0344 | 21.7646 | 18.1372 | 1.0204 | 2 | 2.2 | 8.3 | 50.5 | 4.5 | 0.00076 | 22.6795 | 1.042 | 0.010333 | 0.096 | 10.5
4AA63B2Y3 | 0.55 | 1.3274 | 73 | 0.86 | 414.348 | 7.9651 | 7.9651 | 15.3051 | 13.2326 | 1.0192 | 2 | 2.2 | 8.5 | 54.5 | 4.5 | 0.0009 | 16.0767 | 1.0504 | 0.010333 | 0.097 | 10.5
4A71A2Y3 | 0.75 | 1.6963 | 77 | 0.87 | 324.2316 | 6.6066 | 6.6066 | 7.9655 | 9.5835 | 1.0204 | 2 | 2.2 | 5.9 | 38 | 5.5 | 0.00097 | 8.43 | 1.0583 | 0.0372 | 0.065 | 11.8
4A71B2Y3 | 1.1 | 2.4719 | 77.5 | 0.87 | 249.2028 | 4.7151 | 4.7151 | 5.9109 | 7.1959 | 1.0189 | 2 | 2.2 | 6.3 | 39 | 5.5 | 0.0011 | 6.2301 | 1.054 | 0.0372 | 0.07 | 11.8
4A80A2Y3 | 1.5 | 3.301 | 81 | 0.85 | 166.617 | 3.331 | 3.331 | 3.1364 | 5.1847 | 1.02 | 2.1 | 2.6 | 4.2 | 35.5 | 6.5 | 0.0018 | 3.3323 | 1.0625 | 0.0744 | 0.05 | 13.6
4A80B2Y3 | 2.2 | 4.6162 | 83 | 0.87 | 128.6782 | 2.3396 | 2.3396 | 2.2511 | 3.9969 | 1.0182 | 2.1 | 2.6 | 4.3 | 38 | 6.5 | 0.0021 | 2.3829 | 1.0586 | 0.0744 | 0.05 | 13.6
4A90L2Y3 | 3 | 6.1128 | 84.5 | 0.88 | 122.3668 | 2.0176 | 2.0176 | 1.6362 | 3.4813 | 1.0165 | 2.1 | 2.5 | 4.3 | 32.5 | 6.5 | 0.0035 | 1.7275 | 1.0558 | 0.124 | 0.048 | 16
4A100S2Y3 | 4 | 7.8725 | 86.5 | 0.89 | 95.0149 | 1.5125 | 1.5125 | 0.9472 | 2.6792 | 1.0159 | 2 | 2.5 | 3.3 | 12 | 7.5 | 0.0059 | 1.0619 | 1.1211 | 0.13433 | 0.038 | 16.5
4A100L2Y3 | 5.5 | 10.4657 | 87.5 | 0.91 | 79.8798 | 16.0297 | 16.0297 | 0.48351 | 1.4774 | 1.2007 | 2 | 2.5 | 3.4 | 29 | 7.5 | 0.0075 | 0.7988 | 1.6521 | 0.13433 | 0.038 | 16.5
4A112M2Y3 | 7.5 | 14.758 | 87.5 | 0.88 | 55.1566 | 0.85127 | 0.85127 | 0.40462 | 2.0231 | 1.0154 | 2 | 2.8 | 2.5 | 17 | 7.5 | 0.01 | 0.47703 | 1.179 | 0.23973 | 0.032 | 21.6
4A132M2Y3 | 11 | 21.0438 | 88 | 0.9 | 43.9085 | 0.62859 | 0.62859 | 0.25393 | 1.2189 | 1.0143 | 1.7 | 2.8 | 2.3 | 19 | 7.5 | 0.023 | 0.29272 | 1.1528 | 0.2108 | 0.028 | 20.2
4A160S2Y3 | 15 | 28.3807 | 88 | 0.91 | 31.007 | 0.69713 | 0.69713 | 0.16296 | 0.88885 | 1.0225 | 1.4 | 2.2 | 2.1 | 12 | 7 | 0.048 | 0.2248 | 1.3795 | 0.39267 | 0.029 | 29
4A160M2Y3 | 18.5 | 34.4268 | 88.5 | 0.92 | 28.7567 | 0.57614 | 0.57614 | 0.13501 | 0.73642 | 1.02 | 1.4 | 2.2 | 2.1 | 12.5 | 7 | 0.053 | 0.19171 | 1.42 | 0.39267 | 0.03 | 29
4A180S2Y3 | 22 | 41.3899 | 88.5 | 0.91 | 19.1351 | 0.47177 | 0.47177 | 0.10113 | 0.55621 | 1.0247 | 1.4 | 2.5 | 1.9 | 12.5 | 7.5 | 0.07 | 0.1382 | 1.3666 | 0.434 | 0.026 | 31
4A180M2Y3 | 30 | 55.8067 | 90.5 | 0.9 | 14.9803 | 0.28235 | 0.28235 | 0.06831 | 0.41745 | 1.0188 | 1.4 | 2.5 | 1.8 | 12.5 | 7.5 | 0.085 | 0.094612 | 1.3851 | 0.434 | 0.024 | 31
4A200M2Y3 | 37 | 69.9883 | 90 | 0.89 | 12.8879 | 0.28886 | 0.28886 | 0.063085 | 0.36049 | 1.0224 | 1.4 | 2.5 | 1.9 | 11.5 | 7.5 | 0.12 | 0.097445 | 1.5447 | 0.50427 | 0.031 | 34.4
4A200L2Y3 | 45 | 83.2501 | 91 | 0.9 | 12.9489 | 0.099648 | 0.099648 | 0.052042 | 0.33828 | 1.0077 | 1.4 | 2.5 | 1.8 | 11.5 | 7.5 | 0.17 | 0.081922 | 1.5741 | 0.50427 | 0.031 | 34.4
4A225M2Y3 | 55 | 99.5381 | 91 | 0.92 | 12.3772 | 0.20005 | 0.20005 | 0.040647 | 0.25672 | 1.0162 | 1.4 | 2.5 | 1.8 | 11 | 7.5 | 0.25 | 0.064096 | 1.5769 | 0.51667 | 0.029 | 35
4A250S2Y3 | 75 | 140.3091 | 91 | 0.89 | 7.5262 | 0.12338 | 0.12338 | 0.022755 | 0.19721 | 1.0164 | 1.2 | 2.5 | 1.4 | 10 | 7.5 | 0.47 | 0.045471 | 1.9983 | 0.54767 | 0.029 | 36.5
4A250M2Y3 | 90 | 161.1102 | 92 | 0.92 | 7.1007 | 0.10494 | 0.10494 | 0.021207 | 0.17231 | 1.0148 | 1.2 | 2.5 | 1.4 | 10 | 7.5 | 0.52 | 0.040966 | 1.9317 | 0.54767 | 0.03 | 36.5
4A280S2Y3 | 110 | 205.7867 | 91 | 0.89 | 4.0625 | 0.10112 | 0.10112 | 0.013215 | 0.10165 | 1.0249 | 1.2 | 2.2 | 2 | 8.5 | 7 | 1.1 | 0.038486 | 2.9124 | 0.62 | 0.036 | 40
4A280M2Y3 | 132 | 245.5946 | 91.5 | 0.89 | 3.7623 | 0.083217 | 0.083217 | 0.011136 | 0.08566 | 1.0221 | 1.2 | 2.2 | 2 | 8.5 | 7 | 1.2 | 0.027769 | 2.4937 | 0.62 | 0.031 | 40
4A315S2Y3 | 160 | 292.7829 | 92 | 0.9 | 3.7571 | 0.068605 | 0.068605 | 0.0086906 | 0.086906 | 1.0183 | 1 | 1.9 | 1.9 | 8.5 | 7 | 1.4 | 0.020288 | 2.3345 | 0.62 | 0.027 | 40
4A315M2Y3 | 200 | 364.0004 | 92.5 | 0.9 | 2.9615 | 0.047575 | 0.047575 | 0.0064365 | 0.11118 | 1.0161 | 1 | 1.9 | 1.9 | 9 | 7 | 1.6 | 0.017527 | 2.7232 | 0.62 | 0.029 | 40
4A355S2Y3 | 250 | 455.0005 | 92.5 | 0.9 | 2.756 | 0.043309 | 0.043309 | 0.0051528 | 0.046844 | 1.0157 | 1 | 1.9 | 1.9 | 7 | 7 | 2.9 | 0.015473 | 3.0027 | 0.66133 | 0.032 | 42
4A355M2Y3 | 315 | 563.9522 | 93 | 0.91 | 2.3796 | 0.033841 | 0.033841 | 0.00417 | 0.0417 | 1.0142 | 1 | 1.9 | 2 | 7.5 | 7 | 3.2 | 0.012873 | 3.0872 | 0.66133 | 0.033 | 42

## Расчеты
Синхронная частота вращения 3000 об/мин
Типоразмер электродвигателя | P2н, кВт | I1н, А | Номин. данные |  | Параметры схемы замещения |  |  |  |  | Механические характеристики |  |  |  | iп | Jд, кг*м2 | Z2п | Kr | Kx | R''2п | h, mm
|  |  | n, % | cos F | Ом
|  |  | 100 | 100 | Xm | R1 | X1 | R2 | X2 | mп | mк | Sном | Sк
4A160S2Y3 | 15 | 28.3807 | 88 | 0.91 | 31.007 | 0.69713 | 0.69713 | 0.16296 | 0.88885 | 1.4 | 2.2 | 2.1 | 12 | 7 | 0.048 | 0.2248 | 1.3795 | 0.39267 | 0.029 | 29
|  |  |  | L gn | 0.098698 |  | 0.002219 |  | 0.0028293
|  |  |  | T mc | 0.14158 |  | 0.0031831 |  | 0.017362
Синхронная частота вращения 1000 об/мин
4А100MA6У3 | 3 | 7.6872 | 81 | 0.73 | 54.3759 | 2.3414 | 2.0384 | 1.6703 | 2.6513 | 2 | 2.5 | 4.7 | 37 | 6 | 0.017 | 1.9747 | 1.1822 | 0.16327 | 0.069 | 17.9
Mn | 30.063 |  |  | L gn | 0.17308 |  | 0.0064884 |  | 0.0084395
Wn | 99.7906 |  |  | T mc | 0.073923 |  | 0.0027712 |  | 0.0050525

## Т и Г схемы
|  | P2н, кВт | I1н, А | Номин. данные |  | Параметры схемы замещения
|  |  |  | n, % | cos F | Ом
|  |  |  | 100 | 100 | Xm | R1 | X1 | R2 | X2
4AA50A2Y3 |  | 0.09 | 0.32468 | 60 | 0.7 | 1694 | 60.1265 | 60.1265 | 88.2493 | 100.8564
4AA50B2Y3 |  | 0.12 | 0.41229 | 63 | 0.7 | 1227.303 | 38.7569 | 38.7569 | 60.0529 | 70.0617
4AA56A2Y3 |  | 0.18 | 0.54371 | 66 | 0.76 | 809.248 | 20.5073 | 20.5073 | 36.1314 | 25.7532
4AA56B2Y3 |  | 0.25 | 0.72343 | 68 | 0.77 | 729.8565 | 15.7694 | 15.7694 | 32.0218 | 22.9975
4AA63A2Y3 |  | 0.37 | 0.93124 | 70 | 0.86 | 590.6108 | 12.0344 | 12.0344 | 21.7646 | 18.1372
4AA63B2Y3 |  | 0.55 | 1.3274 | 73 | 0.86 | 414.348 | 7.9651 | 7.9651 | 15.3051 | 13.2326
4A71A2Y3 |  | 0.75 | 1.6963 | 77 | 0.87 | 324.2316 | 6.6066 | 6.6066 | 7.9655 | 9.5835
4A71B2Y3 |  | 1.1 | 2.4719 | 77.5 | 0.87 | 249.2028 | 4.7151 | 4.7151 | 5.9109 | 7.1959
4A80A2Y3 |  | 1.5 | 3.301 | 81 | 0.85 | 166.617 | 3.331 | 3.331 | 3.1364 | 5.1847
[6 empty] | 2.5 | 0.13 | 0.049 | 0.096 | 0.083
[6 empty] | 2.6 | 0.12 | 0.052 | 0.064 | 0.077
[6 empty] | 2.8 | 0.13 | 0.054 | 0.069 | 0.084
| 1.0192 |  |  |  |  | 2.5 | 0.084 | 0.051 | 0.049 | 0.081
4AA63B2Y3 |  | 1.0192 | 165.7392 | 1.0192 | 1.0396 | 165.7392 | 61.27 | 162.5532 | 159.4284 | 159.4284
4A71A2Y3 |  | 1.0204 | 129.6926 | 1.0204 | 1.042 | 124.7045 | 55.055 | 127.05 | 124.4612 | 124.4612
4A71B2Y3 |  | 1.0189 | 89.001 | 1.0193 | 1.0389 | 89.001 | 36.2702 | 87.317 | 85.6649 | 85.6649
4A80A2Y3 |  | 1.02 | 66.6468 | 1.0204 | 1.0412 | 66.6468 | 39.6552 | 65.3144 | 64.0086 | 64.0086
|  |  | Z=220/I1n | g | g*g | Xm*Z | R1*Z/g | X1*Z/g | R2*Z/g/g | X2*Z/g/g
11.3512
87.317

## Вытеснение
| P2н, кВт | I1н, А | Номин. данные |  | Параметры схемы замещения | [7 empty] | Расчет вытеснения
|  |  | n, % | cos F | о.е | [7 empty] | Xкп-X11 | R2п11-0,3R211)/(0,7R211) | (X2п1-0,3X211)/(0,7X211) | R2п11/R211-1 | (Xкп-X11)/X211-1
|  |  | 100 | 100 | Xm | R11 | X11 | R211 | X211 | R2п11 | Rкп | Хкп | Х2п1 | Kr1 | Kx1 | Krs | Kxs
4А315S4У3 | 160 | 284.9201 | 93.5 | 0.91 | 4.6 | 0.018 | 0.107 | 0.017 | 0.15 | 0.045 | 0.064 | 0.19 | 0.083 | 3.3529 | 0.39441 | 1.6471 | -0.44667
4А315M4У3 | 200 | 350.4051 | 94 | 0.92 | 4.1 | 0.014 | 0.086 | 0.014 | 0.12 | 0.038 | 0.052 | 0.19 | 0.104 | 3.449 | 0.36704 | 1.7143 | -0.13333
4А355S4У3 | 250 | 435.6888 | 94.5 | 0.92 | 4.6 | 0.013 | 0.093 | 0.013 | 0.13 | 0.024 | 0.037 | 0.15 | 0.057 | 2.2088 | 0.72049 | 0.84615 | -0.56154
4А355M4У3 | 315 | 548.9679 | 94.5 | 0.92 | 5.7 | 0.012 | 0.099 | 0.014 | 0.14 | 0.027 | 0.039 | 0.16 | 0.061 | 2.3265 | 0.68694 | 0.92857 | -0.56429
Типоразмер электродвигателя | P2н, кВт | I1н, А | Номин. данные |  | Параметры схемы замещения |  |  |  |  | Механические характеристики |  |  |  | iп | Jд, кг*м2 | Z2п | Kr | Kx | R''2п | h, mm
|  |  | n, % | cos F | Ом
|  |  | 100 | 100 | Xm | R1 | X1 | R2 | X2 | mп | mк | Sном | Sк
Синхронная частота вращения 3000 об/мин
4AA50A2Y3 | 0.09 | 0.32468 | 60 | 0.7 | 1694 | 60.1265 | 60.1265 | 88.2493 | 100.8564 | 2 | 2.2 | 8.6 | 50 | 3.5 | 2.5e-05 | 94.864 | 1.075 |  | 0.14 | 8.2
4AA50B2Y3 | 0.12 | 0.41229 | 63 | 0.7 | 1227.303 | 38.7569 | 38.7569 | 60.0529 | 70.0617 | 2 | 2.2 | 9.7 | 51 | 3.5 | 2.8e-05 | 64.0332 | 1.0663 |  | 0.12 | 8.2
4AA56A2Y3 | 0.18 | 0.54371 | 66 | 0.76 | 809.248 | 20.5073 | 20.5073 | 36.1314 | 25.7532 | 2 | 2.2 | 8 | 46 | 4 | 0.00042 | 38.0347 | 1.0527 | 0.0041333 | 0.094 | 10.2
4AA56B2Y3 | 0.25 | 0.72343 | 68 | 0.77 | 729.8565 | 15.7694 | 15.7694 | 32.0218 | 22.9975 | 2 | 2.2 | 7.5 | 51 | 4 | 0.00047 | 33.4518 | 1.0447 | 0.0041333 | 0.11 | 10.2
4А315S4У3 | 160 | 284.9201 | 93.5 | 0.91 | 3.5519 | 0.013583 | 0.080742 | 0.012536 | 0.11062 | 1.3 | 2.2 | 1.4 | 6.5 | 6.5 | 3.1 | 0.034747 | 2.7716 | 0.62 | 0.045 | 40
4А315M4У3 | 200 | 350.4051 | 94 | 0.92 | 2.8881 | 0.0086285 | 0.053004 | 0.0084702 | 0.072601 | 1.3 | 2.2 | 1.3 | 5 | 6.5 | 3.6 | 0.023858 | 2.8167 | 0.62 | 0.038 | 40
4А355S4У3 | 250 | 435.6888 | 94.5 | 0.92 | 2.3228 | 0.006426 | 0.048937 | 0.0062906 | 0.062906 | 1.2 | 2 | 1 | 4 | 7 | 6 | 0.012119 | 1.9265 | 0.62 | 0.024 | 40
4А355M4У3 | 315 | 548.9679 | 94.5 | 0.92 | 1.8435 | 0.0047077 | 0.038839 | 0.0053766 | 0.053766 | 1.2 | 2 | 1 | 4 | 7 | 7 | 0.01082 | 2.0125 | 0.62 | 0.027 | 40
|  |  | Xm | Zcx | xm | R11 | X11 | R112 | X112 | R112h | Rkh | Xkh | Rk | Xk
4AA50A2Y3 |  | 0.32468 |  | 677.6 | 1694 | 0.15 | 0.092 | 0.14 | 0.16 | 0.14 | 0.29 | 0.25 | 0.29 | 0.252
4AA50B2Y3 |  | 0.41229 |  | 533.61 | 1227.303 | 0.11 | 0.075 | 0.12 | 0.14 | 0.12 | 0.23 | 0.22 | 0.23 | 0.215
4AA56A2Y3 |  | 0.54371 |  | 404.624 | 809.248 | 0.17 | 0.052 | 0.094 | 0.067 | 0.094 | 0.26 | 0.12 | 0.264 | 0.119
4AA56B2Y3 |  | 0.72343 |  | 304.1069 | 729.8565 | 0.16 | 0.063 | 0.11 | 0.079 | 0.11 | 0.27 | 0.12 | 0.27 | 0.142
[13 empty] | 0 | 0
4А315S4У3 | 160 | 284.9201 |  | 0.77215 |  | 0.018 | 0.17 | 0.017 | 0.15 | 0.045 | 0.064 | 0.19 | 0.035 | 0.32
4А315M4У3 | 200 | 350.4051 |  | 0.62784 |  | 0.014 | 0.086 | 0.014 | 0.12 | 0.038 | 0.052 | 0.19 | 0.028 | 0.206
4А355S4У3 | 250 | 435.6888 |  | 0.50495 |  | 0.013 | 0.096 | 0.013 | 0.13 | 0.024 | 0.037 | 0.15 | 0.026 | 0.226
4А355M4У3 | 315 | 548.9679 |  | 0.40075 |  | 0.012 | 0.099 | 0.014 | 0.14 | 0.027 | 0.027 | 0.16 | 0.026 | 0.239